## Лист1
Термостатические головки предназначены для автоматического регулирования температуры внутри помещения. Жидкостный элемент. Ручная система блокировки температуры на выбранном значении.
| артикул/код | резьба | рабочий элемент | кол-во в упаковке | Цена
| 986/82986AC20 | 28*1,5 | жидкостный элем. | 50/1 | 2230
| 989/82989AC20 | 30*1,5 | жидкостный элем. | 50/1 | 2230
| 985/82985AC20 (новая продукция) | 28*1,5 | парафиновый элем. | 50/1 | 2040
| 988/82988AC20 (новая продукция) | 30*1,5 | парафиновый элем. | 50/1 | 2040
Термостатическая головка с выносным датчиком для определения температуры на расстоянии от радиатора. Жидкостный элемент. Ручная система блокировки температуры на выбранном значении.
| артикул/код | резьба |  | кол-во в упаковке | Цена
| 987/82987AC20 | 28*1,5 |  | 10/1 | 6120
| 990/82990AC20 (новая продукция) | 30*1,5 |  | 10/1 | 6120
Термостатическая головка с погружным датчиком, предназначенная для систем теплого пола для регулировки температуры. Диапазон регулировки 20°-70°C. Применяется со штуцером арт. 212. Ручная система блокировки температуры на выбранном значении.
| артикул/код | резьба |  | кол-во в упаковке | Цена
| 992/82992AC20 | 30*1,5 |  | 10/1 | 5880
Гильза для выносного датчика термостатической головки арт. 992
| артикул/код | размер |  | кол-во в упаковке | Цена
| 212/87212AD06 | 1/2 |  | 10 | 1830
Термостатическая головка с погружным датчиком, предназначенная для систем теплого пола для регулировки температуры. Диапазон регулировки 20°-70°C. Применяется со штуцером арт. 189. Ручная система блокировки температуры на выбранном значении.
| артикул/код | резьба |  | кол-во в упаковке | Цена
| 995/82995AC20 | 30*1,5 |  | 10/1 | 9560
Штуцер для выносного датчика термостатической головки арт. 995
| артикул/код | размер |  | кол-во в упаковке | Цена
| 189/87189AD06 | 1/2 |  | 10 | 1590
Сервопривод электротермический «on-off», в двух вариантах: обычно открыт или обычно закрыт
| артикул/код | резьба | тип/вольт | кол-во в упаковке | Цена
| 980/82980NC53 | 30*1,5 | закрыт/220В | 50/1 | 6680
| 983/82983NC53 | 28*1,5 | закрыт/220В | 50/1 | 7670
Клапан термостатический угловой, предназначен для установки с термостатическими головками арт. 986 и 989.
| артикул/код | резьба | диаметр | кол-во в упаковке | Цена
| 774/82774AD06 | 28*1,5 | 1/2 | 50/10 | 1570
| 774/82774AE06 | 28*1,5 | 3/4 | 25/5 | 2150
| 778/82778AD06 (Новая цена) | 30*1,5 | 1/2 | 50/10 | 1790
| 778/82778AE06 (Новая цена) | 30*1,5 | 3/4 | 25/5 | 2380
Клапан термостатический прямой, предназначен для установки с термостатическими головками арт. 986 и 989.
| артикул/код | резьба | диаметр | кол-во в упаковке | Цена
| 775/82775AD06 | 28*1,5 | 1/2 | 50/10 | 1730
| 775/82775AE06 | 28*1,5 | 3/4 | 25/5 | 2340
| 779/82779AD06 (Новая цена) | 30*1,5 | 1/2 | 50/10 | 1970
| 779/82779AE06 (Новая цена) | 30*1,5 | 3/4 | 25/5 | 2710
| артикул/код | кран | диаметр | кол-во в упаковке | Цена
| 866/81866AD06 (новая продукция) | угловой | 1/2 (подключение трубки - 15мм) | 50/10 | 2930
2-х угловой термостатический вентиль со встроенным воздухоотводчиком. В комплекте с фитингом для подключения внешней трубки 15 мм. ЗАПАТЕНТОВАННЫЙ патрубок «Антипротечка». Выбирайте термостатические головки и сервоприводы с резьбой 28x1,5.
| артикул/код | кран | диаметр | кол-во в упаковке | Цена
| 767/81767AD06 (новая продукция) | угловой | 1/2 (подключение трубки - 15мм) | 50/10 | 2930
Узел 4-х ходовой с переключением из однотрубного режима в двухтрубный. 2 поворотных выхода для подключения к трубам, для нижнего или заднего подключения к радиатору. Узел поставляется в однотрубной версии Переключается вручную в двухтрубный режим. В комплекте с фитингом для подключения внешней трубки 15 мм. Шаг выходов 50 мм.
| артикул/код |  | диаметр | кол-во в упаковке | Цена
| 877/81877AD06 (новая продукция) |  | 1/2 (нижнее подключение 3/4 евроконус) | 50/10 | 2970
Стальная трубка ø15 мм. Для внешнего подключения в однотрубной системе.
| артикул/код | размер | диаметр | кол-во в упаковке | Цена
| 889/818896006 (новая продукция) | 600 мм | 15 мм | 1 | 740
| 889/818891006 (новая продукция) | 1000 мм | 15 мм | 1 | 1190
Двухтрубный вентиль для стального панельного радиатора (тип Турция) со встроенной термостатической группой. Нижнее (прямое) и заднее (боковое) подключение. Фитинги для подключения к радиатору с внутренней резьбой 1/2” (поставляются вместе с вентилем).
| артикул/код | кран | диаметр | кол-во в упаковке | Цена
| 897/82897AD06 (Новая цена) | прямой | 3/4*1/2 | 50/1 | 2660
| 884/82884AD06 | угловой | 3/4*1/2 | 50/1 | 2800
Двухтрубный вентиль для стального панельного радиатора (тип Kermi) со встроенной термостатической группой. Нижнее (прямое) и заднее (боковое) подключение. Фитинги для подключения к радиатору с с наружной резьбой 3/4” (поставляются вместе с вентилем).
| артикул/код | кран | диаметр | кол-во в упаковке | Цена
| 914/82914AE06 (новая продукция) | прямой | 3/4*3/4 | 50/1 | 2730
| 915/82915AE06 (новая продукция) | угловой | 3/4*3/4 | 50/1 | 2920
Ручной воздухоотводчик. Мягкая прокладка на седле. Белая пластиковая ручка.
| артикул/код |  | диаметр | кол-во в упаковке | Цена
| 701/82701AC06 |  | 3/8 | 100
| 701/82701AD06 |  | 1/2 | 100 | 310
Ручной воздухоотводчик. Мягкая прокладка на седле. Белая пластиковая ручка. Тефлоновая прокладка на резьбе.
| артикул/код |  | диаметр | кол-во в упаковке | Цена
| 702/82702AC06 |  | 3/8 | 100
| 702/82702AC06 |  | 1/2 | 100 | 340
Ручной воздухоотводчик под отвертку. . Поворотный пластиковый верх. Резиновая прокладка.
| артикул/код |  | диаметр | кол-во в упаковке | Цена
| 705/82705AD06 (новая продукция) |  | 1/2 | 100 | 190
| 705/82705AD06 (новая продукция) |  | 3/4 | 100 | 310
Ключ металлический для воздухоотводчика арт. 705
| артикул/код |  | размер | кол-во в упаковке | Цена
| 718/82718OO06 |  | 5 мм | 100 | 120
Автоматический угловой воздухоотводчик для радиатора.
| артикул/код |  | диаметр | кол-во в упаковке | Цена
| 715/82715AC06 |  | 3/8 | 100
| 715/82715AD06 |  | 1/2 | 100 | 1430
| 715/82715AE06 |  | 3/4 | 100 | 1620
Коллекторы и комплектующие к ним
Термоголовка для зонного вентиля с погружным датчиком. Предназначена для регулировки температуры систем теплого пола. Диапазон регулировки 20°-70°C. Применяется со штуцером арт. 212. Ручная система блокировки температуры на выбранном значении.
| артикул/код | резьба |  | кол-во в упаковке | Цена
| 992/82992AC20 | 30*1,5 |  | 10/1 | 5880
Гильза для выносного датчика термостатической головки арт. 992
| артикул/код |  | диаметр | кол-во в упаковке | Цена
| 212/87212AD06 |  | 1/2 | 10 | 1830
Термоголовка для зонного вентиля с погружным датчиком. Предназначена для регулировки температуры систем теплого пола. Диапазон регулировки 20°-70°C. Применяется со штуцером арт. 189. Ручная система блокировки температуры на выбранном значении.
| артикул/код | резьба |  | кол-во в упаковке | Цена
| 995/82995AC20 | 30*1,5 |  | 10/1 | 9560
Штуцер для выносного датчика термостатической головки арт. 995
| артикул/код |  | диаметр | кол-во в упаковке | Цена
| 189/87189AD06 |  | 1/2 | 10 | 1590
2-ходовой зонный вентиль поршневой. Используется с сервоприводами арт.978, 979, 980 и с термоголовками Icma арт. 992, 995 и 997 с резьбой 30x1,5. Вентиль ограничивает расход до полного закрытия. Максимальное рабочее давление 10 бар. Макс. дифференциальное давление 1 бар. Максимальная рабочая температура 95°C.
| артикул/код | резьба | диаметр | кол-во в упаковке | Цена
| 300/82300AD05 | 30*1,5 | 1/2 | 1
| 300/82300AE05 | 30*1,5 | 3/4 | 1
| 300/82300AF05 | 30*1,5 | 1 | 1 | 10040
3-ходовой зонный вентиль поршневой с функцией разделителя потока. . Используется с сервоприводами арт.978, 979, 980 и с термоголовками Icma арт. 992, 995 и 997 с резьбой 30x1,5.Вентиль ограничивает расход на прямой линии. Максимальное рабочее давление 10 бар. Макс. дифференциальное давление 1 бар. Максимальная рабочая температура 95°C.
| артикул/код | резьба | диаметр | кол-во в упаковке | Цена
| 301/82301AD05 | 30*1,5 | 1/2 | 1
| 301/82301AE05 | 30*1,5 | 3/4 | 1
| 301/82301AF05 | 30*1,5 | 1 | 1 | 11150
Простой сборный коллектор с отсекающими регулировочными кранами. Диаметр коллектора - 3/4” и 1”. Боковые выходы из коллектора с резьбой 1/2”. Шаг боковых выхододля коллектора ¾ - 37,5 мм для размера 1” – 50 мм.
| артикул/код | диаметр коллектора | диаметр выходов | кол-во в упаковке | Цена
| 227/87227PA06 | 3/4"x2 выхода | ½ | 50 | 2740
| 227/87227PB06 | 3/4"x3 выхода | ½ | 25 | 4110
| 227/87227PC06 | 3/4"x4 выхода | ½ | 25 | 5480
| 227/87227PG06 | 1"x2 выхода | ½ | 25 | 3690
| 227/87227PH06 | 1"x3 выхода | ½ | 25 | 5540
| 228/87228PA06 | 3/4"x2 выхода | 24x1,5 | 50 | 3060
| 228/87228PB06 | 3/4"x3 выхода | 24x1,5 | 25 | 4600
| 228/87228PC06 | 3/4"x4 выхода | 24x1,5 | 25 | 6140
| 228/87228PG06 | 1"x2 выхода | 24x1,5 | 25
| 228/87228PH06 | 1"x3 выхода | 24x1,5 | 25
Промежуточный фитинг для соединения коллекторов. Наружная-наружная резьба. Поворотное присоединение позволяет выравнивать скрутку коллекторов ровно по оси.
| артикул/код | диаметр |  | кол-во в упаковке | Цена
| 198/87198AF06 (новая продукция) | 1" |  | 100 | 1720
Головное присоединение для коллектора, внутренняя резьба. Выход для воздухоотводчика - внутренняя 3/8” и для сливного крана - внутренняя 1/2”.
| артикул/код | диаметр |  | кол-во в упаковке | Цена
| 202/87202AE06 | ¾ |  | 100 | 1820
| 202/87202AF06 | 1" |  | 100 | 1980
Промежуточный фитинг с поворотным присоединением. Наружная – Внутренняя резьба. В комплекте с автоматическим воздухоотводчиком, термометром, сливным краном.
| артикул/код | диаметр |  | кол-во в упаковке | Цена
| 205/87205AF06 | 1" |  | 10 | 7030
Заглушка с поворотным присоединением. В комплекте с автоматическим воздухоотводчиком и сливным краном.
| артикул/код | диаметр |  | кол-во в упаковке | Цена
| 209/87209AF06 (новая продукция) | 1" |  | 10 | 6510
Кронштейн коллекторный с антивибрационными вставками. Расстояние 210 мм.
| артикул/код | диаметр |  | кол-во в упаковке | Цена
| 208/87208AF06 (новая продукция) | 1" |  | 50 | 990
Фитинг-переход для кранов и коллекторов (евроконус)
| артикул/код | диаметр трубы | резьба фитинга | кол-во в упаковке | Цена
| 98/81098GH06 | 16x2 | ½ | 250 | 360
| 100/81100GH06 | 16x2 | 24x1,5 | 250 | 590
| 100/81100BQ06 | 20*2 | 24x1,5 | 250
| 119/81119GH06 | 16x2 | 3/4 евроконус | - | 440
| 101/81101GH06 | 16x2 | 3/4 евроконус | 250 | 540
| 101/81101BQ06 | 20*2 | 3/4 евроконус | 250 | 600
Балансировочный вентиль для систем отопления, кондиционирования, водоснабжения с ниппелями для настройки. На ручке дисплей настройки и защита от случайного стирания настроенных значений. После настройки, вентиль можно открывать и закрывать, а настроенные значения KV не будут превышены. Вентиль PN20, макс. рабочая температура 120°C, прокладки EPDM, корпус: латунь
| артикул/код | диаметр | KVS | кол-во в упаковке | Цена
| C300/92C300AD05 (новая продукция) | 1/2 | 3.55 | 1 | 8500
| С300/92C300AE05 (новая продукция) | 3/4 | 5.1 | 1 | 8740
| С300/92C300AF05 (новая продукция) | 1 | 8.8 | 1 | 10330
Термостатический смеситель. Соединения с накидными гайками. Диапазон регулировки температуры 20-65°C. Максимальная температура воды на входе 85°C. Боковые входы для горячей и холодной воды. Выход смешанной воды расположен снизу.
| артикул/код | диаметр | Kv m^3/h | кол-во в упаковке | Цена
| 148/90148AD05 | 1/2 | 1,5 | 1
| 148/90148AE05 | 3/4 | 2 | 1 | 15430
| 148/90148AF05 | 1 | 3 | 1 | 16870
Термостатический смеситель. Соединения с внутренней резьбой. Диапазон регулировки температуры 20-65°C. Максимальная температура воды на входе 85°C. Боковые входы для горячей и холодной воды. Выход смешанной воды расположен снизу.
| артикул/код | диаметр | Kv m^3/h | кол-во в упаковке | Цена
| 149/90149AD05 | 1/2 | 1,5 | 1 | 13160
| 149/90149AE05 | 3/4 | 2 | 1 | 14080
| 149/90149AF05 | 1 | 3 | 1
Термостатический смеситель. Соединения с внутренней резьбой. Диапазон регулировки температуры 20-65°C. Максимальная температура воды на входе 85°C. Боковой вход для горячей воды. Нижний вход холодной воды. Боковой выход смешанной воды.
| артикул/код | диаметр | Kv m^3/h | кол-во в упаковке | Цена
| 143/90143AD05 | 1/2 | 1,5 | 1 | 10860
| 143/90143AE05 | 3/4 | 2 | 1 | 11130
Редуктор давления муфтовый. Два боковых подключения 1/4 gas для манометра. Пистонный режим работы. Седло из нержавеющей стали 18/10. Макс. давление на входе 25 бар, давление на выходе регулируется от 1 до 6. Фабричная настройка давления на выходе 3 бар. Поддерживает константное давление на выходе, при изменении давления на входе. Макс. рабочая температура 90°C. Редуктор соответствует стандарту EN1567.
| артикул/код | диаметр |  | кол-во в упаковке | Цена
| 245/91245AD05 | 1/2 |  | 20/1 | 7450
| 245/91245AE05 | 3/4 |  | 10/1 | 12190
| 245/91245AF05 | 1 |  | 10/1 | 13520
| 245/91245AG05 | 1.25 |  | 5/1 | 28180
| 245/91245AH05 | 1.5 |  | 5/1 | 29380
| 245/91245AJ05 | 2 |  | 1 | 45280
Редуктор давления резьбовой. Внутренняя - внутренняя резьба. Два боковых подключения 1/4 gas для манометра. Пистонный режим работы. Седло из нержавеющей стали 18/10. Макс. давление на входе 25 бар, давление на выходе регулируется от 1 до 6. Фабричная настройка давления на выходе 3 бар. Макс. рабочая температура 90°C. Редуктор соответствует стандарту EN1567.
| артикул/код | диаметр |  | кол-во в упаковке | Цена
| 246/91246AD05 (новая продукция) | 1/2 |  | 20/1 | 5220
| 246/91246AE05 (новая продукция) | 3/4 |  | 10/1 | 6160
| 246/91246AF05 (новая продукция) | 1 |  | 10/1 | 10420
Редуктор давления МИНЬОН с подключением к манометру. Присоединения: внутренняя резьба. Пистонный режим работы. Максимальное давление на входе 16 бар, давление на выходе регулируется от 1 до 4 бар. Фабричная настройка давления на выходе 3 бар, максимальная рабочая температура 90°C.
| артикул/код | диаметр |  | кол-во в упаковке | Цена
| 247/91247AD06 | 1/2 |  | 50 | 2600
| 247/91247AE06 | 3/4 |  | 50 | 3000
Редуктор давления МИНЬОН. Присоединения: внутренняя резьба. Пистонный режим работы. Максимальное давление на входе 16 бар, давление на выходе регулируется от 1 до 4 бар. Фабричная настройка давления на выходе 3 бар, максимальная рабочая температура 90°C.
| артикул/код | диаметр |  | кол-во в упаковке | Цена
| 248/91248AD06 | 1/2 |  | 50 | 2650
| 248/91248AE06 | 3/4 |  | 50 | 2980
Самопромывной фильтр для воды. Двухсторонняя резьба: внутренняя – внутренняя и наружная – наружная. Съемный фильтрующий картридж из нержавеющей стали 100 микрон. В комплекте с манометром и сливным краном для подключения к канализации. Макс. рабочее давление 25 бар. Макс. рабочая температура 90°C. Размеры 1”1/2 и 2” только с внутренней резьбой. Фильтрующий картридж для замены арт. 752
| артикул/код | размер вн. резьбы | размер нар. резьбы | кол-во в упаковке | Цена
| 750/83750AD05 | 1/2 | 3/4 | 10/1 | 6650
| 750/83750AE05 | 3/4 | 1 | 10/1 | 8360
| 750/83750AF05 | 1 | 1.25 | 10/1 | 12330
| 750/83750AG05 (новая продукция) | 1.25 | 1.5 | 10/1 | 13430
| 750/83750AH05 (новая продукция) | 1.5 |  | 5/1 | 21830
| 750/83750AJ05 (новая продукция) | 2 |  | 5/1 | 23990
Самопромывной фильтр для воды. Муфтовый с наружной резьбой. При необходимости к муфтам подключается счетчик воды. Съемный фильтрующий картридж из нержавеющей стали 100 микрон. В комплекте с манометром и сливным краном для подключения к канализации. Максимальное рабочее давление 25 бар.Макс рабочая температура 90°C. Фильтрующий картридж для замены арт. 752.
| артикул/код | диаметр |  | кол-во в упаковке | Цена
| 751/83751AD05 | 1/2 |  | 10/1 | 9870
| 751/83751AE05 | 3/4 |  | 10/1 | 11370
| 751/83751AF05 | 1 |  | 10/1 | 14930
| 751/83751AG05 | 1.25 |  | 10/1
Фильтрующий картридж. Для фильтров арт. 750 и арт. 751
| артикул/код | диаметр |  | кол-во в упаковке | Цена
| 752/83752AD01 (новая продукция) | ½- ¾ |  | 1 | 1200
| 752/83752AF01 (новая продукция) | 1"-11/4" |  | 1 | 1460
| 752/83752AH01 (новая продукция) | 11/2"-2" |  | 1 | 2540
Предохранительный клапан. Мембранный. Внутренняя-внутренняя резьба. Номинальное давление PN 10, макс. рабочая температура 110°C, сверхдавление открытия 20%, давление закрытия 20%. Продукция соответствует директиве Ped. 97/23/CE категория IV D.M.1.12.75, D.Lgs.25.02.2000. Сертификация CE n. 0425.
| артикул/код | диаметр | давление, Бар | кол-во в упаковке | Цена
| 241/91241ADAC | ½ | 1,5 | 50 | 1160
| 241/91241ADBC | ½ | 1,8 | 50 | 1160
| 241/91241ADAD | ½ | 2 | 50 | 1160
| 241/91241ADAE | ½ | 2,5 | 50 | 1160
| 241/91241ADAF | ½ | 3 | 50 | 1160
| 241/91241ADAG | ½ | 3,5 | 50 | 1160
| 241/91241ADAH | ½ | 4 | 50 | 1160
| 241/91241ADAL | ½ | 5 | 50 | 1160
| 241/91241ADAN | ½ | 6 | 50 | 1160
| 241/91241ADAP | ½ | 7 | 50
| 241/91241ADAQ (новая продукция) | ½ | 8 | 50 | 1510
| 241/91241ADAR | ½ | 9 | 50
| 241/91241ADAS (новая продукция) | ½ | 10 | 50 | 1510
| 241/91241AEAC | ¾ | 1,5 | 50
| 241/91241AEBC | ¾ | 1,8 | 50
| 241/91241AEAD | ¾ | 2 | 50
| 241/91241AEAE | ¾ | 2,5 | 50
| 241/91241AEAF | ¾ | 3 | 50
| 241/91241AEAG | ¾ | 3,5 | 50
| 241/91241AEAH | ¾ | 4 | 50
| 241/91241AEAL | ¾ | 5 | 50
| 241/91241AEAN | ¾ | 6 | 50
| 241/91241AEAP | ¾ | 7 | 50
| 241/91241AEAQ | ¾ | 8 | 50
| 241/91241AEAR | ¾ | 9 | 50
| 241/91241AEAS | ¾ | 10 | 50
| 241/91241AFAC | 1 | 1,5 | 50
| 241/91241AFBC | 1 | 1,8 | 50
| 241/91241AFAD | 1 | 2 | 50
| 241/91241AFAE | 1 | 2,5 | 50
| 241/91241AFAF | 1 | 3 | 50
| 241/91241AFAG | 1 | 3,5 | 50
| 241/91241AFAH | 1 | 4 | 50
| 241/91241AFAL | 1 | 5 | 50
| 241/91241AFAN | 1 | 6 | 50
| 241/91241AFAP | 1 | 7 | 50
| 241/91241AFAQ | 1 | 8 | 50
| 241/91241AFAR | 1 | 9 | 50
| 241/91241AFAS | 1 | 10 | 50
Предохранительный клапан угловой. Внутренняя пружина, направленный сброс. Внутренняя- внутренняя резьба. Металлическое седло,PN16. Настраиваемый по давлению в пределах от 0 до 12 бар. В качестве рабочей среды может использоваться вода, водяной пар, воздух, этиленгликоль, пропиленгликоль, природный газ, и другие жидкие и газообразные среды, нейтральные по отношению к латуни и тефлону.
| артикул/код | диаметр | давление, Бар | кол-во в упаковке | Цена
| 254/91254AD05 (новая продукция) | 1/2 | настраиваемое | 1 | 4620
| 254/91254AE05 (новая продукция) | 3/4 | настраиваемое | 1 | 6730
| 254/91254AF05 (новая продукция) | 1 | настраиваемое | 1 | 9890
| 254/91254AG05 (новая продукция) | 1.25 | настраиваемое | 1 | 14430
| 254/91254AH05 (новая продукция) | 1.5 | настраиваемое | 1 | 19070
| 254/91254AH05 (новая продукция) | 2 | настраиваемое | 1 | 27160
| 254/91254AK05 | 2.5 | настраиваемое | 1
| 254/91254AL05 | 3 | настраиваемое | 1
Предохранительный клапан для водонагревателя. Наружная – внутренняя резьба. Фиксированная настройка 8 Бар ± 0,5. По запросу настройка 6,7 и11 бар.
| артикул/код | диаметр |  | кол-во в упаковке | Цена
| GS08/91GS08AD06 | 1/2 |  | 300 | 730
| GS08/91GS08AE06 | 3/4 |  | 150
Предохранительный клапан для водонагревателя. Наружная – внутренняя резьба. Фиксированная настройка 8 Бар ± 0,5. По запросу настройка 6,7 и11 бар.
| артикул/код | диаметр |  | кол-во в упаковке | Цена
| GS09/91GS09AD06 | 1/2 |  | 250 | 880
| GS09/91GS09AE06 | 3/4 |  | 125
Дегазаторы арт. 740 применяются для беспрерывного удаления воздуха из гидравлического контура климатических систем (отопления и кондиционирования). Благодаря их характеристикам дегазаторы в автоматическом режиме удаляют весь воздух, из системы включая микропузырьковые скопления. Дегазаторы ICMA обеспечивают оптимальную работу системы, не создают шум при работе, коррозию, перегрев или механические повреждения.Боковые подключения. Максимальное рабочее давление 10 бар. Макс. температура 160°C.
| артикул/код | диаметр |  | кол-во в упаковке | Цена
| 740/82740AE05 | 3/4 |  | 1
| 740/82740AF05 | 1 |  | 1 | 13770
| 740/82740AG05 | 1.25 |  | 1 | 21580
| 740/82740AH05 | 1.5 |  | 1
Автоматический поплавковый воздухоотводчик. Воздухоотводчики служат для автоматического удаления воздуха из контура отопления. Препятствуют образованию коррозии, воздушных «мешков» в радиаторах, и кавитации в циркуляционных насосах. Максимальное рабочее давление -10 бар. Максимальная рабочая температура 110 оС. Может работать с водой и гликолевыми растворами (до 25%).
| артикул/код | диаметр |  | кол-во в упаковке | Цена
| 700/82700AC05 | 3/8 |  | 250/25
| 700/82700AD05 (новая продукция) | 1/2 |  | 250/25 | 1030
Автоматический поплавковый воздухоотводчик (узкий корпус). Максимальное рабочее давление -10 бар. Максимальная рабочая температура 110 оС. Может работать с водой и гликолевыми растворами (до 25%).
| артикул/код | диаметр |  | кол-во в упаковке | Цена
| 709/82709AC05 | 3/8 |  | 250/25
| 709/82709AD05 | 1/2 |  | 250/25 | 1140
Запорный клапан для воздухоотводчика арт. 700 - 707 - 708 – 709
| артикул/код | диаметр |  | кол-во в упаковке | Цена
| 710/82710AC05 | 3/8 |  | 500
| 710/82710AD05 | 1/2 |  | 750 | 300
Набор: автоматический поплавковый воздухоотводчик с запорным клапаном.
| артикул/код | диаметр |  | кол-во в упаковке | Цена
| 707+710/82700AC05 710 | 3/8 |  | 250/25
| 707+710/82700AD05 710 | 1/2 |  | 250/25 | 1300
Угловой автоматический воздухоотводчик. Максимальное рабочее давление -10 бар. Максимальная рабочая температура 110 оС. Может работать с водой и гликолевыми растворами (до 25%).
| артикул/код | диаметр |  | кол-во в упаковке | Цена
| 715/82715AC06 | 3/8 |  | 100
| 715/82715AD06 | 1/2 |  | 100 | 1440
| 715/82715AE06 | 3/4 |  | 100 | 1620
Заглушка радиаторная со встроенным автоматическим воздухоотводчиком. Прокладка EPDM.
| артикул/код | диаметр |  | кол-во в упаковке | Цена
| 716/82716AF06 | 1 |  | 100/10 | 1160
| 716/82716AT06 | 1 |  | 100/10 | 1160
Подпиточный клапан. Встроенный запорный клапан и фильтр. Подключение к манометру 1/4 gas. Макс. давление на входе 16 бар. Давление на выходе регулируется от 1 до 4 бар. Фабричная настройка давления на выходе 1,5 бар. Макс. рабочая температура 90°C. В комплекте с обратным клапаном.
| артикул/код | диаметр |  | кол-во в упаковке | Цена
| 250/91250AD05 | 1/2 |  | 50/1 | 5750
Регулятор тяги. Для твердотопливных котлов, работающих на дровах, угле и твердотопливных брикетах. Шкала регулировки от 30 до 100°C. Высокочувствительный восковой элемент обеспечивает безопасность и быстроту срабатывания. Шкала регулировки 30° - 100°C. Длина цепочки 1200 мм.Угол рычага 120°. Длина от 120 до 145 мм. Выбег цепочки 6 мм/10°C, полезная сила 850 г. Коническое подключение к котлу 3/4”; Установка: вертикальная или горизонтальная
| артикул/код | диаметр |  | кол-во в упаковке | Цена
| 147/90147AE06 | 3/4 |  | 1 | 5940
Кран под манометр. Внутренняя-внутренняя резьба. PN 16. Максимальная рабочая температура 140°C. Металлическое уплотнение для высоких температур.
| артикул/код | диаметр |  | кол-во в упаковке | Цена
| 151/90151AD05 (новая продукция) | 1/2 |  | 50/1 | 2090
Кран под манометр поршневой
| артикул/код | диаметр |  | кол-во в упаковке | Цена
| 157/90157AB06 | 1/4 |  | 100
| 157/90157AC06 | 3/8 |  | 100
| 157/90157AD06 | 1/2 |  | 50 | 3840
Кран под манометр. Внутренняя-внутренняя резьба. Максимальное рабочее давление -16 Бар (PN 16). Максимальная рабочая температура 110°C.
| артикул/код | диаметр |  | кол-во в упаковке | Цена
| 158/90158AB05 | 1/4 |  | 100
| 158/90158AC05 | 3/8 |  | 100
| 158/90158AD05 | 1/2 |  | 50 | 1880
Кран под манометр 3-х ходовой. PN 16. Сертифицирован институтом I.S.P.E.S.L. Максимальная рабочая температура 110°C.
| артикул/код | диаметр |  | кол-во в упаковке | Цена
| 159/90159AB05 | 1/4 |  | 100
| 159/90159AC05 | 3/8 |  | 100
| 159/90159AD05 | 1/2 |  | 50 | 2570
Кран под манометр. Наружная – внутренняя резьба. PN 16. Максимальная рабочая температура 110°C.
| артикул/код | диаметр |  | кол-во в упаковке | Цена
| 160/90160AB05 | 1/4 |  | 100
| 160/90160AC05 | 3/8 |  | 100
| 160/90160AD05 | 1/2 |  | 50 | 1920
Никелированная амортизирующая трубка. Наружная и внутренняя резьба. PN 25. Максимальная рабочая температура 200°C.
| артикул/код | диаметр |  | кол-во в упаковке | Цена
| 153/90153AB06 | 1/4 |  | 1
| 153/90153AC06 | 3/8 |  | 1
| 153/90153AD06 | 1/2 |  | 1 | 2480
Манометр Ø 63. Заднее подключение 1/4.
| артикул/код | диаметр | атм | кол-во в упаковке | Цена
| 243/91243AB04 | ¼ | 0-4 | 1 | 1140
| 243/91243AB06 | ¼ | 0-6 | 1 | 1140
| 243/91243AB10 | ¼ | 0-10 | 1 | 1140
Манометр Ø 63. Радиальное подключение 1/4.
| артикул/код | диаметр | атм | кол-во в упаковке | Цена
| 244/91244AB04 | ¼ | 0-4 | 1 | 1140
| 244/91244AB06 | ¼ | 0-6 | 1 | 1140
| 244/91244AB10 | ¼ | 0-10 | 1 | 1140
Манометр радиальный Ø 80. При заказе укажите требуемое давление. Соответствует нормативам ISPESL.
| артикул/код | диаметр | атм | кол-во в упаковке | Цена
| 255/91255AC04 | 3/8 | 0-4 | 1
| 255/91255AC06 | 3/8 | 0-6 | 1
| 255/91255AC10 | 3/8 | 0-10 | 1
| 255/91255AC16 | 3/8 | 0-16 | 1
| 255/91255AD04 | 1/2 | 0-4 | 1 | 2350
| 255/91255AD06 | 1/2 | 0-6 | 1 | 2350
| 255/91255AD10 | 1/2 | 0-10 | 1 | 2350
| 255/91255AD16 | 1/2 | 0-16 | 1 | 2350
Термоманометр радиальный с запорным клапаном. Шкала температуры 0-120°C. Шкала давления: 0-4 бар или 0-6 бар. Степень точности давления: класс 1,6. Степень точности температуры: класс 2. Степень защиты: IP 34. Комплектуется запорным клапаном, позволяющим снимать термоманометр без слива системы. Диаметр корпуса: 80 мм
| артикул/код | диаметр | атм/ Т град | кол-во в упаковке | Цена
| 258/91258AD04120 | 1/2 | 0-4/ 0-120 | 50/1 | 2680
| 258/91258AD06120 | 1/2 | 0-6/ 0-120 | 50/1 | 2680
| 258/91258AD10120 | 1/2 | 0-10/ 0-120 | 50/1 | 2680
Термоманометр с запорным клапаном. Заднее подключение. Шкала температуры 0-120°C. Шкала давления: 0-4 бар или 0-6 бар. Степень точности давления: класс 1,6. Степень точности температуры: класс 2. Степень защиты: IP 34. Комплектуется запорным клапаном,позволяющим снимать термоманометр без слива системы. Диаметр корпуса: 80 мм
| артикул/код | диаметр | атм/ Т град | кол-во в упаковке | Цена
| 259/91259AD04120 | 1/2 | 0-4/ 0-120 | 50/1 | 2680
| 259/91259AD06120 | 1/2 | 0-6/ 0-120 | 50/1 | 2680
| 259/91259AD10120 | 1/2 | 0-10/ 0-120 | 50/1 | 2680
ШАРОВЫЕ КРАНЫ VARMEGA TORO
Кран шаровый Toro В/В, ручка
| VM02001 | 1/2" | 25/100 | 600
| VM02002 | 3/4" | 15/60 | 910
| VM02003 | 1" | 10/40 | 1430
| VM02004 | 1 1/4" | 6/24 | 2290
| VM02005 | 1 1/2" | 4/16 | 3650
| VM02006 | 2" | 2/8 | 5520
Кран шаровый Toro В/Н, ручка
| VM02101 | 1/2" | 25/100 | 640
| VM02102 | 3/4" | 15/60 | 990
| VM02103 | 1" | 10/40 | 1560
| VM02104 | 1 1/4" | 6/24 | 2510
| VM02105 | 1 1/2" | 4/16 | 3990
| VM02106 | 2" | 2/8 | 5770
Кран шаровый Toro В/В, бабочка
| VM02301 | 1/2" | 30/120 | 590
| VM02302 | 3/4" | 20/80 | 890
| VM02303 | 1" | 15/60 | 1490
Кран шаровый Toro В/Н, бабочка
| VM02401 | 1/2" | 30/120 | 610
| VM02402 | 3/4" | 20/80 | 930
| VM02403 | 1" | 15/60 | 1560
Кран шаровый Toro Н/Н, бабочка
| VM02501 | 1/2" | 30/120 | Январь 2014
| VM02502 | 3/4" | 20/80 | Январь 2014
| VM02503 | 1" | 15/60 | Январь 2014
Кран шаровый Toro В/Н со сгоном
| VM02601 | 1/2" | 25/100 | 810
| VM02602 | 3/4" | 20/80 | 1210
| VM02603 | 1" | 13/52 | 2230
Угловой кран шаровый Toro В/Н со сгоном
| VM02701 | 1/2" | 25/100 | Январь 2014
| VM02702 | 3/4" | 12/48 | Январь 2014
ШАРОВЫЕ КРАНЫ VARMEGA CLASSICO
Кран шаровый Classico В/В, ручка
| VM00101 | 1/2" | 30/120 | 520
| VM00102 | 3/4" | 20/80 | 770
| VM00103 | 1" | 15/60 | 1210
| VM00104 | 1 1/4" | 8/32 | 1860
| VM00105 | 1 1/2" | 6/24 | 2680
| VM00106 | 2" | 3/12 | 4530
Кран шаровый Classico В/Н, ручка
| VM00201 | 1/2" | 30/120 | 530
| VM00202 | 3/4" | 20/80 | 780
| VM00203 | 1" | 15/60 | 1250
| VM00204 | 1 1/4" | 8/32 | 2000
| VM00205 | 1 1/2" | 6/24 | 2800
| VM00206 | 2" | 3/12 | 4710
Кран шаровый Classico В/В, бабочка
| VM00401 | 1/2" | 30/120 | 500
| VM00402 | 3/4" | 25/100 | 750
| VM00403 | 1" | 20/80 | 1190
Кран шаровый Classico В/Н, бабочка
| VM00501 | 1/2" | 30/120 | 510
| VM00502 | 3/4" | 25/100 | 770
| VM00503 | 1" | 20/80 | 1200
Кран шаровый Classico Н/Н, бабочка
| VM00601 | 1/2" | 30/120 | 520
| VM00602 | 3/4" | 25/100 | 780
| VM00603 | 1" | 20/80 | 1250
КРАНЫ СПЕЦИАЛЬНОГО НАЗНАЧЕНИЯ
ВОДОРАЗБОРНЫЕ ШАРОВЫЕ КРАНЫ СО СЪЕМНЫМ ШТУЦЕРОМ
Кран шаровый водоразборный со съемным штуцером
| VM02801 | 1/2" | 15/60 | Январь 2014
| VM02802 | 3/4" | 10/40 | Январь 2014
ШАРОВЫЕ КРАНЫ С ФИЛЬТРОМ
Кран шаровый с фильтром, ручка
| VM02901 | 1/2" | 20/80 | Январь 2014
| VM02902 | 3/4" | 12/48 | Январь 2014
ШАРОВЫЕ КРАНЫ БЫТОВОГО НАЗНАЧЕНИЯ
Кран шаровый «мини» В/В
| VM03001 | 1/2" | 60/240 | Январь 2014
Кран шаровый «мини» В/Н
| VM03101 | 1/2" | 60/240 | Январь 2014
Тройник с шаровым краном для подключения стиральной машины
| VM07501 | 1/2" x 1/2" x 3/4" | 1/96 | Январь 2014
Хромированный угловой шаровый кран для подключения сантехприборов
| VM07601 | 1/2" x 1/2" | 1/108 | Январь 2014
| VM07602 | 1/2" x 3/4" | 1/108 | Январь 2014
Хромированный угловой шаровый кран для подключения смесителя
| VM07001 | 1/2" x 1/2" | 1/108 | Январь 2014
| VM07002 | 1/2" x 3/4" | 1/108 | Январь 2014
Хромированный угловой шаровый кран для подключения смесителя (с цангой)
| VM07101 | 1/2" x 3/8" - 10 | 1/108 | Январь 2014
Хромированный угловой шаровый кран с фильтром для подключения смесителя
| VM07301 | 1/2" x 1/2" | 1/108 | Январь 2014
| VM07302 | 1/2" x 3/4" | 1/108 | Январь 2014
Хромированный угловой шаровый кран с фильтром для подключения смесителя (с цангой)
| VM07401 | 1/2" x 3/8" - 10 | 1/108 | Январь 2014
ВЕНТИЛИ И ЗАДВИЖКИ
ЛАТУННЫЕ ЗАДВИЖКИ
Латунная задвижка ПН16
| VM06101 | 1/2" | 20/80 | 780
| VM06102 | 3/4" | 15/60 | 1050
| VM06103 | 1" | 10/60 | 1560
| VM06104 | 1 1/4" | 3/36 | 2320
| VM06105 | 1 1/2" | 2/24 | 3170
| VM06106 | 2" | 3/12 | 4990
ФИЛЬТРЫ МЕХАНИЧЕСКОЙ ОЧИСТКИ
КОСЫЕ ФИЛЬТРЫ МЕХАНИЧЕСКОЙ ОЧИСТКИ
Косой фильтр механической очистки В/В
| VM04001 | 1/2" | 20/240 | 480
| VM04002 | 3/4" | 20/120 | 780
| VM04003 | 1" | 15/90 | 1180
| VM04004 | 1 1/4" | 6/36 | 2250
| VM04005 | 1 1/2" | 2/24 | 2820
| VM04006 | 2" | 2/12 | 4640
| VM04007 | 2 1/2" | 10 | 10990
| VM04008 | 3" | 8 | 12900
| VM04009 | 4" | 4 | 25390
Т-ОБРАЗНЫЕ ФИЛЬТРЫ МЕХАНИЧЕСКОЙ ОЧИСТКИ
Т-образный фильтр механической очистки В/В
| VM04301 | 1/2" | 30/120 | Январь 2014
| VM04302 | 3/4" | 20/80 | Январь 2014
Т-образный фильтр механической очистки В/Н
| VM04401 | 1/2" | 30/120 | Январь 2014
| VM04402 | 3/4" | 20/80 | Январь 2014
РЕГУЛИРУЮЩАЯ АРМАТУРА
УСИЛЕННЫЕ ОБРАТНЫЕ КЛАПАНЫ VARMEGA TORO
Усиленный обратный клапан Varmega Toro с латунным диском
| VM04701 | 1/2" | 20/240 | 760
| VM04702 | 3/4" | 12/144 | 1090
| VM04703 | 1" | 15/90 | 1660
ОБРАТНЫЕ КЛАПАНЫ VARMEGA CLASSICO
Обратный клапан Varmega Classico с латунным диском
| VM04501 | 1/2" | 30/360 | 500
| VM04502 | 3/4" | 15/180 | 740
| VM04503 | 1" | 12/144 | 1030
| VM04504 | 1 1/4" | 6/72 | 1640
| VM04505 | 1 1/2" | 8/48 | 2360
| VM04506 | 2" | 3/18 | 3630
Обратный клапан Varmega Classico с нейлоновым диском
| VM04601 | 1/2" | 30/360 | 470
| VM04602 | 3/4" | 15/180 | 690
| VM04603 | 1" | 12/144 | 950
| VM04604 | 1 1/4" | 6/72 | 1520
| VM04605 | 1 1/2" | 8/48 | 2210
| VM04606 | 2" | 3/18 | 3170
Сетка для механической очистки с нейлоновой резьбой
| VM04201 | 1/2" | 54/648 | 100
| VM04202 | 3/4" | 32/384 | 140
| VM04203 | 1" | 30/180 | 180
| VM04204 | 1 1/4" | 20/120 | 230
| VM04205 | 1 1/2" | 6/72 | 260
| VM04206 | 2" | 4/48 | 330
ГОРИЗОНТАЛЬНЫЕ ОБРАТНЫЕ КЛАПАНЫ
Горизонтальный обратный клапан с резиновым уплотнением
| VM05101 | 1/2" | 18/216 | 770
| VM05102 | 3/4" | 10/120 | 1040
| VM05103 | 1" | 8/96 | 1490
Горизонтальный обратный клапан с металлическим уплотнением
| VM05201 | 1/2" | 16/192 | 840
| VM05202 | 3/4" | 10/120 | 1180
| VM05203 | 1" | 7/84 | 1720
| VM05204 | 1 1/4" | 6/36 | 2720
| VM05205 | 1 1/2" | 4/24 | 3490
| VM05206 | 2" | 3/18 | 5200
ДОННЫЕ КЛАПАНЫ
Донный клапан
| VM05301 | 1/2" | 15/180 | 680
| VM05302 | 3/4" | 18/108 | 890
| VM05303 | 1" | 18/108 | 1070
| VM05304 | 1 1/4" | 8/48 | 1790
ФИТИНГИ
ЛАТУННЫЕ РЕЗЬБОВЫЕ ФИТИНГИ
Латунный разъемный сгон "американка" В/Н
| VM09001 | 1/2" | 60/240 | Январь 2014
| VM09002 | 3/4" | 40/160 | Январь 2014
| VM09003 | 1" | 20/80 | Январь 2014
| VM09004 | 1 1/4" | 12/48 | Январь 2014
| VM09005 | 1 1/2" | 8/32 | Январь 2014
| VM09006 | 2" | 6/24 | Январь 2014
Угловой латунный разъемный сгон "американка" В/Н
| VM09101 | 1/2" | 40/160 | Январь 2014
| VM09102 | 3/4" | 30/120 | Январь 2014
| VM09103 | 1" | 10/40 | Январь 2014