## Действующий
(действует с 12.04.2016)
ВОДЯНЫЕ ПОЛОТЕНЦЕСУШИТЕЛИ ИЗ НЕРЖАВЕЮЩЕЙ СТАЛИ
Коррозиойно-стойкая нержавеющая сталь марки AISI 304 (по ГОСТ – 08Х18Н10), стенка трубы не менее 2 мм.
Изделия удобны в монтаже, сохранены стандартные размеры подводки к системе горячего водоснабжения СГВ.
При испытании изделий используется давление не менее 18 атмосфер.
№ п/п | Тип изделия | Артикул | Внешний диаметр основной трубы, мм | Высота, см | Ширина, см | Размер подводки к СГВ по центрам, см | Вид подводки к СГВ | Комплектация | Цена, тенге
1 | Змеевик | М 25 60/60 | 25 | 60 | 60 | 60 | Боковая | Крепежные стойки (2 шт.), переходные муфты (2 шт.) | 4725
2 | Змеевик | М 25 60/50 | 25 | 60 | 50 | 60 | Боковая | Крепежные стойки (2 шт.), переходные муфты (2 шт.) | 4185
3 | Змеевик | М 25 50/50 | 25 | 50 | 50 | 50 | Боковая | Крепежные стойки (2 шт.), переходные муфты (2 шт.) | 4185
4 | Змеевик | М 25 50/40 | 25 | 50 | 40 | 50 | Боковая | Крепежные стойки (2 шт.), переходные муфты (2 шт.) | 3510
5 | Змеевик | М 32 60/60 | 32 | 60 | 60 | 60 | Боковая | Крепежные стойки (2 шт.), переходные муфты (2 шт.) | 6750
6 | Змеевик | М 32 60/50 | 32 | 60 | 50 | 60 | Боковая | Крепежные стойки (2 шт.), переходные муфты (2 шт.) | 6075
7 | Змеевик | М 32 50/50 | 32 | 50 | 50 | 50 | Боковая | Крепежные стойки (2 шт.), переходные муфты (2 шт.) | 6075
8 | Змеевик | М 32 50/40 | 32 | 50 | 40 | 50 | Боковая | Крепежные стойки (2 шт.), переходные муфты (2 шт.) | 5670
9 | Декор | ОМЕГА 32 50/50 | 25 | 50 | 50 | 50 | Боковая | Крепежные стойки (2 шт.), переходные муфты (2 шт.) | 9450
10 | Декор | ОМЕГА 32 60/50 | 25 | 60 | 50 | 60 | Боковая | Крепежные стойки (2 шт.), переходные муфты (2 шт.) | 10125
11 | Декор | ЛИРА 78/40 | 32 | 78 | 40 | 40 | Нижняя/Верхняя | Крепежные стойки (4 шт.), кран Маевского, заглушка | 14850
12 | Декор | ЛИРА 78/50 | 32 | 78 | 50 | 50 | Нижняя/Верхняя | Крепежные стойки (4 шт.), кран Маевского, заглушка | 16200
13 | Декор | ЛИРА 78/60 | 32 | 78 | 60 | 60 | Нижняя/Верхняя | Крепежные стойки (4 шт.), кран Маевского, заглушка | 17550
14 | Декор | ЛИРА 74/40 | 32 | 74 | 40 | 40 | Нижняя/Верхняя | Крепежные стойки (4 шт.), кран Маевского, заглушка | 13500
15 | Декор | ЛИРА 74/50 | 32 | 74 | 50 | 50 | Нижняя/Верхняя | Крепежные стойки (4 шт.), кран Маевского, заглушка | 14850
16 | Декор | ЛИРА 78/40/60 L | 32 | 78 | 40 | 60 | Боковая левая | Крепежные стойки (4 шт.), кран Маевского, заглушка | 15525
17 | Декор | ЛИРА 78/50/60 L | 32 | 78 | 50 | 60 | Боковая левая | Крепежные стойки (4 шт.), кран Маевского, заглушка | 16875
18 | Декор | ЛИРА 78/60/60 L | 32 | 78 | 60 | 60 | Боковая левая | Крепежные стойки (4 шт.), кран Маевского, заглушка | 18225
19 | Декор | ЛИРА 74/40/50 L | 32 | 74 | 40 | 50 | Боковая левая | Крепежные стойки (4 шт.), кран Маевского, заглушка | 15525
20 | Декор | ЛИРА 74/50/50 L | 32 | 74 | 50 | 50 | Боковая левая | Крепежные стойки (4 шт.), кран Маевского, заглушка | 16875
21 | Декор | ЛИРА 78/40/60 R | 32 | 78 | 40 | 60 | Боковая правая | Крепежные стойки (4 шт.), кран Маевского, заглушка | 15525
22 | Декор | ЛИРА 78/50/60 R | 32 | 78 | 50 | 60 | Боковая правая | Крепежные стойки (4 шт.), кран Маевского, заглушка | 16875
23 | Декор | ЛИРА 78/60/60 R | 32 | 78 | 60 | 60 | Боковая правая | Крепежные стойки (4 шт.), кран Маевского, заглушка | 18225
24 | Декор | ЛИРА 74/40/50 R | 32 | 74 | 40 | 50 | Боковая правая | Крепежные стойки (4 шт.), кран Маевского, заглушка | 15525
25 | Декор | ЛИРА 74/50/50 R | 32 | 74 | 50 | 50 | Боковая правая | Крепежные стойки (4 шт.), кран Маевского, заглушка | 16875
26 | Декор | ГРАЦИЯ 78/40 | 32 | 78 | 40 | 40 | Нижняя/Верхняя | Крепежные стойки (4 шт.), кран Маевского, заглушка | 15525
27 | Декор | ГРАЦИЯ 78/50 | 32 | 78 | 50 | 50 | Нижняя/Верхняя | Крепежные стойки (4 шт.), кран Маевского, заглушка | 16875
28 | Декор | ГРАЦИЯ 78/60 | 32 | 78 | 60 | 60 | Нижняя/Верхняя | Крепежные стойки (4 шт.), кран Маевского, заглушка | 17550
29 | Декор | ГРАЦИЯ 78/50/60 | 32 | 78 | 50 | 60 | Боковая/Универсальная | Крепежные стойки (4 шт.), кран Маевского, заглушка | 17550
30 | Декор | ГРАЦИЯ 78/60/60 | 32 | 78 | 60 | 60 | Боковая/Универсальная | Крепежные стойки (4 шт.), кран Маевского, заглушка | 18225
31 | Декор | ГРАЦИЯ 78/40/60 | 32 | 78 | 40 | 60 | Боковая/Универсальная | Крепежные стойки (4 шт.), кран Маевского, заглушка | 16200
32 | Декор | ГРАЦИЯ 78/40/50 | 32 | 78 | 40 | 50 | Боковая/Универсальная | Крепежные стойки (4 шт.), кран Маевского, заглушка | 16200
33 | Декор | ВОЛНА 78/40 | 32 | 78 | 40 | 40 | Нижняя/Верхняя | Крепежные стойки (4 шт.), кран Маевского, заглушка | 14850
34 | Декор | ВОЛНА 78/50 | 32 | 78 | 50 | 50 | Нижняя/Верхняя | Крепежные стойки (4 шт.), кран Маевского, заглушка | 16200
35 | Декор | ВОЛНА 78/60 | 32 | 78 | 60 | 60 | Нижняя/Верхняя | Крепежные стойки (4 шт.), кран Маевского, заглушка | 17550
36 | Декор | ВОЛНА 74/40 | 32 | 74 | 40 | 40 | Нижняя/Верхняя | Крепежные стойки (4 шт.), кран Маевского, заглушка | 13500
37 | Декор | ВОЛНА 74/50 | 32 | 74 | 50 | 50 | Нижняя/Верхняя | Крепежные стойки (4 шт.), кран Маевского, заглушка | 14850
38 | Декор | ВОЛНА 78/40/60 | 32 | 78 | 40 | 60 | Боковая/Универсальная | Крепежные стойки (4 шт.), кран Маевского, заглушка | 15525
39 | Декор | ВОЛНА 78/50/60 | 32 | 78 | 50 | 60 | Боковая/Универсальная | Крепежные стойки (4 шт.), кран Маевского, заглушка | 16875
40 | Декор | ВОЛНА 78/60/60 | 32 | 78 | 60 | 60 | Боковая/Универсальная | Крепежные стойки (4 шт.), кран Маевского, заглушка | 18225
41 | Декор | ВОЛНА 74/40/50 | 32 | 74 | 40 | 50 | Боковая/Универсальная | Крепежные стойки (4 шт.), кран Маевского, заглушка | 15525
42 | Декор | ВОЛНА 74/50/50 | 32 | 74 | 50 | 50 | Боковая/Универсальная | Крепежные стойки (4 шт.), кран Маевского, заглушка | 16875
43 | Декор | ЛЮКС 78/40 | 32 | 78 | 40 | 40 | Нижняя/Верхняя | Крепежные стойки (4 шт.), кран Маевского, заглушка | 14850
44 | Декор | ЛЮКС 78/50 | 32 | 78 | 50 | 50 | Нижняя/Верхняя | Крепежные стойки (4 шт.), кран Маевского, заглушка | 16200
45 | Декор | ЛЮКС 78/60 | 32 | 78 | 60 | 60 | Нижняя/Верхняя | Крепежные стойки (4 шт.), кран Маевского, заглушка | 17550
46 | Декор | ЛЮКС 74/40 | 32 | 78 | 40 | 40 | Нижняя/Верхняя | Крепежные стойки (4 шт.), кран Маевского, заглушка | 13500
47 | Декор | ЛЮКС 74/50 | 32 | 78 | 50 | 50 | Нижняя/Верхняя | Крепежные стойки (4 шт.), кран Маевского, заглушка | 14850
48 | Декор | ЛЮКС 78/40/60 | 32 | 78 | 40 | 60 | Боковая/Универсальная | Крепежные стойки (4 шт.), кран Маевского, заглушка | 15525
49 | Декор | ЛЮКС 78/50/60 | 32 | 78 | 50 | 60 | Боковая/Универсальная | Крепежные стойки (4 шт.), кран Маевского, заглушка | 16875
50 | Декор | ЛЮКС 78/60/60 | 32 | 78 | 60 | 60 | Боковая/Универсальная | Крепежные стойки (4 шт.), кран Маевского, заглушка | 18225
51 | Декор | ЛЮКС 74/40/50 | 32 | 74 | 40 | 50 | Боковая/Универсальная | Крепежные стойки (4 шт.), кран Маевского, заглушка | 15525
52 | Декор | ЛЮКС 74/50/50 | 32 | 74 | 50 | 50 | Боковая/Универсальная | Крепежные стойки (4 шт.), кран Маевского, заглушка | 16875
53 | Декор | ЯВА 60/50 | 32 | 60 | 50 | 60 | Боковая/Универсальная | Крепежные стойки (2 шт.) | 12825
54 | Декор | ЯВА 50/50 | 32 | 50 | 50 | 50 | Боковая/Универсальная | Крепежные стойки (2 шт.) | 12825
55 | Декор | ЯВА 50/40 | 32 | 50 | 40 | 50 | Боковая/Универсальная | Крепежные стойки (2 шт.) | 12825
56 | Декор | СОНАТА 50/40 | 32 | 50 | 40 | 40 | Нижняя/Верхняя | Крепежные стойки (4 шт.), кран Маевского, заглушка | 9450
57 | Декор | НЕПТУН 100/60/30 | 32 | 100 | 60 | 30 | Нижняя/Верхняя | Крепежные стойки (4 шт.), кран Маевского, заглушка | 27000
58 | Декор | НЕПТУН 74/60/30 | 32 | 74 | 60 | 30 | Нижняя/Верхняя | Крепежные стойки (4 шт.), кран Маевского, заглушка | 20250
59 | Декор | НЕПТУН 50/60/30 | 32 | 50 | 60 | 30 | Нижняя/Верхняя | Крепежные стойки (4 шт.), кран Маевского, заглушка | 13500